## BOM_Board1_PCB1_2024-01-13
No. | Quantity | Comment | Designator | Footprint | Value | Manufacturer Part | Manufacturer | Supplier Part | Supplier | JLCPCB Price
1 | 8 | 100nF | C1,C5,C10,C11,C12,C13,C14,C15 | C0603 | 100nF | CC0603KRX7R9BB104 | YAGEO(国巨) | C14663 | LCSC
2 | 2 | 1uF | C2,C4 | C0603 | 1uF | CL10A105KB8NNNC | SAMSUNG(三星) | C15849 | LCSC
3 | 1 | 22nF | C3 | C0603 | 22nF | CL10B223KB8NNNC | SAMSUNG(三星) | C21122 | LCSC
4 | 4 | 20pF | C6,C7,C8,C9 | C0603 | 20pF | CL10C200JB8NNNC | SAMSUNG(三星) | C1648 | LCSC
5 | 1 | DC005 | DC1 | DC-IN-TH_DC005 |  | DC005 | SHOU HAN(首韩) | C431533 | LCSC
6 | 1 | PZ254R-11-04P | H1 | HDR-TH_4P-P2.54-H-M-W10.4 |  | PZ254R-11-04P | XFCN(兴飞) | C492412 | LCSC
7 | 1 | HB-PH8-25423PB2GOP | H2 | HDR-TH_6P-P2.54-V-M-R2-C3-S2.54 |  | HB-PH8-25423PB2GOP | HANBO(汉博) | C6332206 | LCSC
8 | 1 | PZ254V-12-8P | H3 | HDR-TH_8P-P2.54-V-M-R2-C4-S2.54 |  | PZ254V-12-8P | XFCN(兴飞) | C492421 | LCSC
9 | 2 | PZ254-1-20-Z-8.5 | H4,H5 | HDR-TH_20P-P2.54-V-M |  | PZ254-1-20-Z-8.5 | HCTL(华灿天禄) | C2894943 | LCSC
10 | 2 | XH-6A 240° | H6,H7 | CONN-TH_XH-6A |  | XH-6A 240° | CAX(创都) | C2847661 | LCSC
11 | 1 | ME6211C33M5G-N | LDO1 | SOT-23-5_L3.0-W1.7-P0.95-LS2.8-BL |  | ME6211C33M5G-N | MICRONE(南京微盟) | C82942 | LCSC
12 | 1 | NCD0603W1 | LED0 | LED0603-RD |  | NCD0603W1 | 国星光电 | C84265 | LCSC
13 | 1 | NCD0805R1 | LED1 | LED0805-R-RD |  | NCD0805R1 | 国星光电 | C84256 | LCSC
14 | 1 | NCD0603B1 | LED2 | LED0603-RD |  | NCD0603B1 | 国星光电 | C84266 | LCSC
15 | 1 | NCD0603G1 | LED3 | LED0603-RD |  | NCD0603G1 | 国星光电 | C84267 | LCSC
16 | 2 | 5.1kΩ | R1,R2 | R0603 | 5.1kΩ | 0603WAF5101T5E | UNI-ROYAL(厚声) | C23186 | LCSC
17 | 2 | 100kΩ | R3,R4 | R0603 | 100kΩ | 0603WAF1003T5E | UNI-ROYAL(厚声) | C25803 | LCSC
18 | 2 | 10kΩ | R5,R6 | R0603 | 10kΩ | 0603WAF1002T5E | UNI-ROYAL(厚声) | C25804 | LCSC
19 | 4 | 500Ω | R7,R8,R9,R10 | R0805 | 500Ω | ARG05FTC5000 | Viking(光颉) | C2828857 | LCSC
20 | 1 | TS-1101-C-W | SW1 | SW-SMD_L6.0-W3.3-LS8.0 |  | TS-1101-C-W | XKB Connectivity(中国星坤) | C318938 | LCSC
21 | 1 | SS12D07VG3 087 | SW2 | SW-TH_SS12D07VG4 |  | SS12D07VG3 087 | SHOU HAN(首韩) | C2939725 | LCSC
22 | 1 | CH340N | U1 | SOP-8_L4.9-W3.9-P1.27-LS6.0-BL |  | CH340N | WCH(南京沁恒) | C2977777 | LCSC
23 | 1 | STM32F103C8T6 | U2 | LQFP-48_L7.0-W7.0-P0.50-LS9.0-BL |  | STM32F103C8T6 | ST(意法半导体) | C8734 | LCSC
24 | 1 | TB6612FNG(O,C,8,EL | U3 | SSOP-24_L8.4-W5.8-P0.65-LS7.8-BL |  | TB6612FNG(O,C,8,EL | TOSHIBA(东芝) | C88224 | LCSC
25 | 1 | TYPE-C 16PIN 2MD(073) | USB1 | USB-C-SMD_TYPE-C-6PIN-2MD-073 |  | TYPE-C 16PIN 2MD(073) | SHOU HAN(首韩) | C2765186 | LCSC
26 | 1 | 8MHz | X1 | CRYSTAL-SMD_L5.0-W3.2 | 8MHz | X50328MSB2GI | YXC(扬兴晶振) | C115962 | LCSC
27 | 1 | 32.768kHz | X2 | FC-135R_L3.2-W1.5 | 32.768kHz | Q13FC1350000400 | EPSON(爱普生) | C32346 | LCSC